## 200
第200章 供配电系统 工程量清单
第200章 供配电系统 | [21 empty] | 货币:人民币(元)
1 | 2 |  | 4 |  | 5 | 6 | 7 | [11 empty] | 8 | 9 | 10 | 11 | 12
项目号 | 设备材料名称 | 单位 | 数量 | 分解数量 | 品牌 | 制造商 | 规格型号 | 庐丰匝道站变电所 | 上杭南匝道站变电所 | 上杭西匝道站变电所 | 摩陀寨服务区左区变电所 | 观音井枢纽箱变 | 燕子岩1# | 燕子岩2# | 丁岭箱变 | 龙翔1号横洞变 | 龙翔2号1#横洞变 | 龙翔2号2#横洞变 | 原产地 | 到场价 | 安装 施工费 | 总 价 4*（9+10） | 备注
203 | 成套开关设备
203.1 | 10KV金属铠装中置式开关柜 | [21 empty] | 每面柜均安装一台除湿装置
1 | 进线柜（真空断路） | 面 | 4 | 4 |  |  | KYN28 | 1 | 1 | 1 | 1 | [10 empty] | 0
3 | 进线柜（负荷开关） | 面 |  |  |  |  | KYN28
4 | 进线柜（负荷开关+熔断器） | 面 |  |  |  |  | KYN28
5 | 进线柜（隔离小车） | 面 |  |  |  |  | KYN28
6 | 计量柜 | 面 | 4 | 4 |  |  | KYN28 | 1 | 1 | 1 | 1 | [10 empty] | 0
7 | PT（PS）柜 | 面 | 4 | 4 |  |  | KYN28 | 1 | 1 | 1 | 1 | [10 empty] | 0
8 | 馈线柜（断路器开关） | 面 | 7 | 7 |  |  | KYN28 | 2 | 1 | 3 | 1 | [10 empty] | 0
9 | 馈线柜(负荷开关） | 面 |  |  |  |  | KYN28
10 | 馈线柜(负荷开关+熔断器） | 面 |  |  |  |  | KYN28
11 | 馈线柜(隔离小车） | 面 |  |  |  |  | KYN28
12 | 联络柜（断路器） | 面 |  |  |  |  | KYN28
13 | 联络柜（负荷开关） | 面 |  |  |  |  | KYN28
14 | 联络柜(隔离小车） | 面 |  |  |  |  | KYN28
15 | 母线转向柜 | 面 |  |  |  |  | KYN28
16 | 其他安装所需辅材 | 项 | 1 | [18 empty] | 0
203.2 | 10KV 紧凑型开关柜
1 | 进线柜（负荷开关） | 面
2 | 进线柜（负荷开关+熔断器） | 面
3 | 进线柜（断路器） | 面 | 10 | 10 | [8 empty] | 2 | 2 |  | 2 | 2 | 2 |  |  |  | 0 | 含铜母排等
4 | PT柜 | 面
5 | 计量柜 | 面 | 10 | 10 | [8 empty] | 2 | 2 |  | 2 | 2 | 2 |  |  |  | 0 | 含铜母排等
6 | 馈线柜（断路器） | 面 | 10 | 10 | [8 empty] | 2 | 2 |  | 2 | 2 | 2 |  |  |  | 0 | 含铜母排等
7 | 馈线柜（负荷开关） | 面
8 | 馈线柜（负荷开关+熔断器） | 面
9 | 联络柜（负荷开关） | 面
10 | 联络柜（断路器） | 面
11 | 母线转向柜 | 面
12 | 其他安装所需辅材 | 项 | 1 | [18 empty] | 0
203.3 | 10KV户外箱式成套变电站
1 | 箱式成套变电站 | 座 | 1 | 1 |  |  | 50kVA |  |  |  |  | 1 | [9 empty] | 0 | 详见图
2 | 箱式成套变电站基础 | 座 | 1 | 1 | [7 empty] | 1 | [9 empty] | 0
3 | 其他安装所需辅材 | 项 | 1 | [18 empty] | 0
203.4 | 10KV户外电缆分接箱
1 | 10KV户外电缆分接箱(含基础) | 套 | 12 | 0 | [17 empty] | 0 | 成套(带负荷开关)
2 | 10KV户外电缆分接箱(含基础） | 套 | [20 empty] | 成套(无负荷开关)
3 | 其他安装所需辅材 | 项 | 1 | 0 | [17 empty] | 0
203.5 | 低压开关柜及低压动力柜
一 | 所（站）区低压开关柜
1 | 所（站）区配电房进线柜 | 面 | 4 | 4 |  |  |  | 1 | 1 | 1 | 1 | [10 empty] | 0
2 | 所（站）区配电房进线柜（双电源切换） | 面
3 | 所（站）区配电房馈线柜 | 面 | 13 | 13 |  |  |  | 3 | 3 | 3 | 4 | [10 empty] | 0
4 | 所（站）区配电房计量+馈线柜 | 面
5 | 所（站）区配电房补偿柜 | 面 | 4 | 4 |  |  |  | 1 | 1 | 1 | 1 | [10 empty] | 0
6 | 所（站）区配电房双电源切换柜 | 面 | 4 | 4 |  |  |  | 1 | 1 | 1 | 1 | [10 empty] | 0
7 | 所（站）区配电房双电源切换+馈线柜 | 面
8 | 所（站）低压专用计量柜 | 面
9 | 所（站）区照明控制配电箱（户外型） | 面 | 3 | 3 |  |  |  | 1 | 1 | 1 | [11 empty] | 0 | 详见图
10 | 其他安装所需辅材 | 项 | 1 | [18 empty] | 0
二 | 隧道变电所低压配电柜
1 | 隧道变电所进线柜 | 面 | 10 | 10 | [8 empty] | 2 | 2 |  | 2 | 2 | 2 |  |  |  | 0 | 含铜母排等
2 | 隧道变电所馈线柜 | 面 | 25 | 25 | [8 empty] | 5 | 5 |  | 5 | 5 | 5 |  |  |  | 0 | 含铜母排等
3 | 隧道变电所补偿柜 | 面
4 | 隧道变电所双电源切换柜 | 面
5 | 隧道变电所双电源切换+馈线柜 | 面 | 10 | 10 | [8 empty] | 2 | 2 |  | 2 | 2 | 2 |  |  |  | 0 | 含铜母排等
6 | 隧道变电所低压计量柜 | 面
7 | 隧道变电所风机控制柜
7.1 | 风机控制柜（含3台48D88Q软启） | 面 | 2 | 2 | [11 empty] | 2 | [5 empty] | 0
7.2 | 风机控制柜（含4台48D88Q软启） | 面
7.3 | 风机控制柜（含5台48D88Q软启） | 面 | 4 | 4 | [8 empty] | 2 |  |  |  | 2 |  |  |  |  | 0
7.4 | 风机控制柜（含6台48D88Q软启） | 面
8 | 其他安装所需辅材 | 项 | 1 | [18 empty] | 0
三 | 隧道洞室动力柜 | [21 empty] | 每面柜均安装一台除湿装置
1 | 隧道风机动力柜 | 面 | 26 | 26 | [8 empty] | 10 |  |  | 6 | 10 |  |  |  |  | 0 | 1700(高）x1200(宽）x600（深）
2 | 隧道照明动力柜 | 面 | 42 | 42 | [8 empty] | 7 | 7 | 4 | 10 | 7 | 7 |  |  |  | 0 | 1700(高）x900(宽）x600（深）
3 | 其他安装所需辅材 | 项 | 1 | [18 empty] | 0
四 | 封闭式母线槽
1 | 封闭式母线槽（含配件和接头） | 米 |  |  |  |  | KFM-PD-250/4
2 | 封闭式母线槽（含配件和接头） | 米 |  |  |  |  | KFM-PD-400/4
3 | 封闭式母线槽（含配件和接头） | 米 |  |  |  |  | KFM-PD-630/4
4 | 封闭式母线槽（含配件和接头） | 米 | 60 | 0 |  |  | KFM-PD-800/4 | [14 empty] | 0
5 | 封闭式母线槽（含配件和接头） | 米 | 20 | 0 |  |  | KFM-PD-1250/4 | [14 empty] | 0
6 | 封闭式母线槽（含配件和接头） | 米 | 20 | 0 |  |  | KFM-PD-1600/4 | [14 empty] | 0
7 | 其他安装所需辅材 | 项 | 1 | 0 | [17 empty] | 0
五 | 户外箱式变电站
1 | 箱式变电站成套 | 米 | 1 | 1 |  |  | 成套高压环网柜6台，125KVA变压器2台、低压配电柜5台、空调2台等配电设备，含围栏、基础及接地 | [7 empty] | 1 | [6 empty] | 0
2 | 其他安装所需辅材 | 项 | 1 | [18 empty] | 0
204 | 变压器
204.1 | 成套干式变压器
1 | 成套干式变压器 | 台 |  |  |  |  | SCB11-10/0.4KV 80KVA
2 | 成套干式变压器 | 台 |  |  |  |  | SCB11-10/0.4KV 100KVA
3 | 成套干式变压器 | 台 |  |  |  |  | SCB11-10/0.4KV 125KVA
4 | 成套干式变压器 | 台 |  |  |  |  | SCB11-10/0.4KV 160KVA
5 | 成套干式变压器 | 台 |  |  |  |  | SCB11-10/0.4KV 200KVA
6 | 成套干式变压器 | 台 |  |  |  |  | SCB11-10/0.4KV 250KVA
7 | 成套干式变压器 | 台 |  |  |  |  | SCB-10/0.4KV 315KVA
8 | 成套干式变压器 | 台 | 4 | 4 |  |  | SCBH15-10/0.4KV 125KVA | [6 empty] | 2 |  |  |  | 2 |  |  |  | 0
9 | 成套干式变压器 | 台 |  |  |  |  | SCBH15-10/0.4KV 315KVA
10 | 成套干式变压器 | 台 | 4 | 4 |  |  | SCBH15-10/0.4KV 400KVA | 1 |  | 1 | [5 empty] | 2 | [5 empty] | 0
11 | 成套干式变压器 | 台 | 4 | 4 |  |  | SCBH15-10/0.4KV 500KVA | [5 empty] | 2 |  |  |  | 2 |  |  |  |  | 0
12 | 成套干式变压器 | 台 | 1 | 1 |  |  | SCBH15-10/0.4KV 630KVA |  | 1 | [12 empty] | 0
13 | 成套干式变压器 | 台 | 1 | 1 |  |  | SCBH15-10/0.4KV 800KVA |  |  |  | 1 | [10 empty] | 0
14 | 其他安装所需辅材 | 项 | 1 | [18 empty] | 0
205 | 成套柴油发电机组 | [21 empty] | 柴发机体不带油箱，设独立油箱，带自启动功能成套设备。
1 | 50KW柴油发电机组(含基础、油箱、百叶窗、1000L油量等) | 套
2 | 75KW柴油发电机组(含基础、油箱、百叶窗、1000L油量等) | 套
3 | 100KW柴油发电机组(含基础、油箱、百叶窗、1000L油量等) | 套
4 | 120KW柴油发电机组(含基础、油箱、百叶窗、1000L油量等) | 套
5 | 150KW柴油发电机组(含基础、油箱、百叶窗、1000L油量等) | 套
6 | 160KW柴油发电机组(含基础、油箱、百叶窗、1000L油量等) | 套 | 2 | 2 |  |  |  | 1 |  | 1 | [11 empty] | 0
7 | 200W柴油发电机组(含基础、油箱、百叶窗、1000L油量等) | 套 | 1 | 1 |  |  |  |  | 1 | [12 empty] | 0
8 | 250KW柴油发电机组(含基础、油箱、百叶窗、1000L油量等) | 套
9 | 300KW柴油发电机组(含基础、油箱、百叶窗、1000L油量等) | 套 | 1 | 1 | [6 empty] | 1 | [10 empty] | 0
10 | 350KW柴油发电机组(含基础、油箱、百叶窗、1000L油量等) | 套
11 | 400KW柴油发电机组(含基础、油箱、百叶窗、1000L油量等) | 套
12 | 440KW柴油发电机组(含基础、油箱、百叶窗、1000L油量等) | 套
13 | 600KW柴油发电机组(含基础、油箱、百叶窗、1000L油量等) | 套
14 | 800KW柴油发电机组(含基础、油箱、百叶窗、1000L油量等) | 套
15 | 其他安装所需辅材 | 项 | 1 | [18 empty] | 0
206 | 不间断电源(工频UPS)
1 | 1KVA工频UPS | 台 | [20 empty] | 供电时间不小于1h
2 | 5KVA在线式工频UPS | 台 | 4 | 4 |  |  |  | 1 | 1 | 1 | 1 | [10 empty] | 0
3 | 10KVA在线式工频UPS | 台 | 1 | 1 | [10 empty] | 1 | [6 empty] | 0
4 | 15KVA在线式工频UPS | 台 | 4 | 4 | [8 empty] | 1 | 1 |  |  | 1 | 1 |  |  |  | 0
5 | 20KVA在线式工频UPS | 台
6 | 25KVA在线式工频UPS | 台 | 1 | 1 | [11 empty] | 1 | [5 empty] | 0
7 | 30KVA在线式工频UPS | 台
8 | 40KVA在线式工频UPS | 台
9 | 其他安装所需辅材 | 项 | 1 | [18 empty] | 0
207 | 电线电缆
一 | 10KV电力电缆 | [21 empty] | 含电缆终端头和中间接头
1 | 10KV交联电力电缆 | 米 |  |  |  |  | YJV22-8.7/15KV-3x35
2 | 10KV交联电力电缆 | 米 | 200 | 0 |  |  | YJV22-8.7/15KV-3x50 | [14 empty] | 0
3 | 10KV交联电力电缆 | 米 | 70 | 0 |  |  | YJV22-8.7/15KV-3x70 | [14 empty] | 0
4 | 10KV交联电力电缆 | 米 |  |  |  |  | YJV22-8.7/15KV-3x95
5 | 10KV交联电力电缆 | 米 |  |  |  |  | YJV22-8.7/15KV-3x120
6 | 10KV交联电力电缆 | 米 |  |  |  |  | YJV22-8.7/15KV-3x150
7 | 10KV交联电力电缆 | 米 |  |  |  |  | YJLV22-8.7/15KV-3x35
8 | 10KV交联电力电缆 | 米 |  |  |  |  | YJLV22-8.7/15KV-3x50
9 | 10KV交联电力电缆 | 米 | 2300 | 0 |  |  | YJLV22-8.7/15KV-3x70 | [14 empty] | 0
10 | 10KV交联电力电缆 | 米 | 7600 | 0 |  |  | YJLV22-8.7/15KV-3x95 | [14 empty] | 0
11 | 10KV交联电力电缆 | 米 | 20000 | 0 |  |  | YJLV22-8.7/15KV-3x120 | [14 empty] | 0
12 | 10KV交联电力电缆 | 米 |  |  |  |  | YJLV22-8.7/15KV-3x150
13 | 10KV交联电力电缆 | 米 |  |  |  |  | YJV-8.7/15KV-3x50
14 | 10KV交联电力电缆 | 米 |  |  |  |  | YJV-8.7/15KV-3x95
15 | 10KV交联电力电缆 | 米 |  |  |  |  | YJV-8.7/15KV-3x120
16 | 10KV交联电力电缆 | 米 |  |  |  |  | YJV-8.7/15KV-3x150
20 | 其他安装所需辅材 | 项 | 1 | [18 empty] | 0
二 | 低压电力电缆 | [21 empty] | 含电缆终端头和中间接头
1 | 低压电力电缆 | 米 |  |  |  |  | YJV-0.6/1KV-5x35
2 | 低压电力电缆 | 米 | 9586 | 0 |  |  | YJV-0.6/1KV-5x16 | [14 empty] | 0
3 | 低压电力电缆 | 米 | 1930 | 0 |  |  | YJV-0.6/1KV-5x10 | [14 empty] | 0
4 | 低压电力电缆 | 米 |  |  |  |  | YJV-0.6/1KV-5x6
5 | 低压电力电缆 | 米 | 2500 | 0 |  |  | YJV-0.6/1KV-5x4 | [14 empty] | 0
6 | 低压电力电缆 | 米 |  |  |  |  | YJV-0.6/1KV-4x240
7 | 低压电力电缆 | 米 |  |  |  |  | YJV-0.6/1KV-4x150
8 | 低压电力电缆 | 米 |  |  |  |  | YJV-0.6/1KV-4x120
9 | 低压电力电缆 | 米 |  |  |  |  | YJV-0.6/1KV-4x95
10 | 低压电力电缆 | 米 | 1119 | 0 |  |  | YJV-0.6/1KV-4x70 | [14 empty] | 0
11 | 低压电力电缆 | 米 | 3678 | 0 |  |  | YJV-0.6/1KV-4x50 | [14 empty] | 0
12 | 低压电力电缆 | 米 | 1350 | 0 |  |  | YJV-0.6/1KV-4x50+1x25 | [14 empty] | 0
13 | 低压电力电缆 | 米 | 7026 | 0 |  |  | YJV-0.6/1KV-4x35 | [14 empty] | 0
14 | 低压电力电缆 | 米 | 4634 | 0 |  |  | YJV-0.6/1KV-4x25 | [14 empty] | 0
15 | 低压电力电缆 | 米 | 3268 | 0 |  |  | YJV-0.6/1KV-4x16 | [14 empty] | 0
16 | 低压电力电缆 | 米 | 4709 | 0 |  |  | YJV-0.6/1KV-4x10 | [14 empty] | 0
17 | 低压电力电缆 | 米 | 13570 | 0 |  |  | YJV-0.6/1KV-4x6 | [14 empty] | 0
18 | 低压电力电缆 | 米 |  | 0 |  |  | YJV-0.6/1KV-3x4
19 | 低压电力电缆 | 米 |  | 0 |  |  | YJV-0.6/1KV-1x35
20 | 低压电力电缆 | 米 |  | 0 |  |  | YJV-0.6/1KV-1x25
21 | 低压铠装电力电缆 | 米 |  | 0 |  |  | YJV22-0.6/1KV-5x16
22 | 低压铠装电力电缆 | 米 |  | 0 |  |  | YJV22-0.6/1KV-5x10
23 | 低压铠装电力电缆 | 米 |  | 0 |  |  | YJV22-0.6/1KV-5x6
24 | 低压铠装电力电缆 | 米 |  | 0 |  |  | YJV22-0.6/1KV-5x4
25 | 低压铠装电力电缆 | 米 | 120 | 0 |  |  | YJV22-0.6/1KV-4x35 | [14 empty] | 0
26 | 低压铠装电力电缆 | 米 | 90 | 0 |  |  | YJV22-0.6/1KV-4x90 | [14 empty] | 0
27 | 低压铠装电力电缆 | 米 | 90 | 0 |  |  | YJV22-0.6/1KV-4x240 | [14 empty] | 0
28 | 低压铠装电力电缆 | 米 | 3800 | 0 |  |  | YJLV22-0.6/1KV-5x10 | [14 empty] | 0
29 | 低压铠装电力电缆 | 米 |  | 0 |  |  | YJLV22-0.6/1KV-5x16
30 | 低压铠装电力电缆 | 米 |  | 0 |  |  | YJLV22-0.6/1KV-5x25
31 | 低压铠装电力电缆 | 米 |  | 0 |  |  | YJLV-0.6/1KV-5x10
32 | 低压阻燃电缆 | 米 |  | 0 |  |  | ZR-YJV-0.6/1KV-4x150
33 | 低压阻燃电缆 | 米 |  | 0 |  |  | ZR-YJV-0.6/1KV-4x120
34 | 低压阻燃电缆 | 米 |  | 0 |  |  | ZR-YJV-0.6/1KV-4x95
35 | 低压阻燃电缆 | 米 |  | 0 |  |  | ZR-YJV-0.6/1KV-4x70
36 | 低压阻燃电缆 | 米 |  | 0 |  |  | ZR-YJV-0.6/1KV-4x50
37 | 低压阻燃电缆 | 米 |  | 0 |  |  | ZR-YJV-0.6/1KV-4x35
38 | 低压阻燃电缆 | 米 |  | 0 |  |  | ZR-YJV-0.6/1KV-4x25
39 | 低压阻燃电缆 | 米 |  | 0 |  |  | ZR-YJV-0.6/1KV-4x16
40 | 低压阻燃电缆 | 米 | 4106 | 0 |  |  | ZR-YJV-0.6/1KV-4x10 | [14 empty] | 0
41 | 低压阻燃电缆 | 米 | 12804 | 0 |  |  | ZR-YJV-0.6/1KV-4x6 | [14 empty] | 0
42 | 低压阻燃电缆 | 米 | 11522 | 0 |  |  | ZR-YJV-0.6/1KV-4x4 | [14 empty] | 0
43 | 低压阻燃电缆 | 米 |  |  |  |  | ZR-YJV-0.6/1KV-3x70+1x35
44 | 低压阻燃电缆 | 米 |  |  |  |  | ZR-YJV-0.6/1KV-3x50+1x25
45 | 低压阻燃电缆 | 米 |  |  |  |  | ZR-YJV-0.6/1KV-3x35+1x16
46 | 低压阻燃电缆 | 米 |  |  |  |  | ZR-YJV-0.6/1KV-3x25+1x16
47 | 低压阻燃电缆 | 米 |  |  |  |  | ZR-YJV-0.6/1KV-4x120+1x70
48 | 低压阻燃电缆 | 米 |  |  |  |  | ZR-YJV-0.6/1KV-4x70+1x35
49 | 低压阻燃电缆 | 米 |  |  |  |  | ZR-YJV-0.6/1KV-4x50+1x25
50 | 低压阻燃电缆 | 米 |  |  |  |  | ZR-YJV-0.6/1KV-4x35+1x16
51 | 低压阻燃电缆 | 米 |  |  |  |  | ZR-YJV-0.6/1KV-4x25+1x16
52 | 低压阻燃电缆 | 米 |  | 0 |  |  | ZR-YJV-0.6/1KV-5x16
53 | 低压阻燃电缆 | 米 |  |  |  |  | ZR-YJV-0.6/1KV-5x10
54 | 低压阻燃电缆 | 米 |  |  |  |  | ZR-YJV-0.6/1KV-5x6
55 | 低压阻燃电缆 | 米 |  |  |  |  | ZR-YJV-0.6/1KV-3x6
56 | 低压阻燃电缆 | 米 |  |  |  |  | ZR-YJV-0.6/1KV-3x4
57 | 低压阻燃电缆 | 米 |  |  |  |  | ZR-YJV-0.6/1KV-5x50
58 | 低压阻燃电缆 | 米 |  |  |  |  | ZR-YJV-0.6/1KV-5x4
59 | 低压铠装阻燃电力电缆 | 米 |  |  |  |  | ZR-YJV22-0.6/1KV-5x35
60 | 低压铠装阻燃电力电缆 | 米 |  |  |  |  | ZR-YJV22-0.6/1KV-5x25
61 | 低压铠装阻燃电力电缆 | 米 |  |  |  |  | ZR-YJV22-0.6/1KV-5x16
62 | 低压铠装阻燃电力电缆 | 米 |  |  |  |  | ZR-YJV22-0.6/1KV-5x10
63 | 低压铠装阻燃电力电缆 | 米 |  |  |  |  | ZR-YJV22-0.6/1KV-5x6
64 | 低压阻燃电力电缆 | 米 |  |  |  |  | ZR-YJV-0.6/1KV-3x95+1x50
65 | 低压耐火电缆 | 米 |  |  |  |  | NH-YJV-0.6/1KV-2x2.5
66 | 低压耐火电缆 | 米 |  |  |  |  | NH-YJV-0.6/1KV-4x240
67 | 低压耐火电缆 | 米 |  |  |  |  | NH-YJV-0.6/1KV-4x185
68 | 低压耐火电缆 | 米 |  |  |  |  | NH-YJV-0.6/1KV-4x150
69 | 低压耐火电缆 | 米 |  |  |  |  | NH-YJV-0.6/1KV-4x120
70 | 低压耐火电缆 | 米 |  |  |  |  | NH-YJV-0.6/1KV-4x95
71 | 低压耐火电缆 | 米 |  |  |  |  | NH-YJV-0.6/1KV-4x70
72 | 低压耐火电缆 | 米 |  |  |  |  | NH-YJV-0.6/1KV-4x50
73 | 低压耐火电缆 | 米 |  |  |  |  | NH-YJV-0.6/1KV-4x35
74 | 低压耐火电缆 | 米 | 720 | 0 |  |  | NH-YJV-0.6/1KV-4x25 | [14 empty] | 0
75 | 低压耐火电缆 | 米 |  |  |  |  | NH-YJV-0.6/1KV-4x16
76 | 低压耐火电缆 | 米 |  |  |  |  | NH-YJV-0.6/1KV-4x10
77 | 低压耐火电缆 | 米 | 5586 | 0 |  |  | NH-YJV-0.6/1KV-4x6 | [14 empty] | 0
78 | 低压耐火电缆 | 米 | 11755 | 0 |  |  | NH-YJV-0.6/1KV-4x4 | [14 empty] | 0
79 | 低压耐火电缆 | 米 | 60 | 0 |  |  | NH-YJV-0.6/1KV-3x240+1x120 | [14 empty] | 0
80 | 低压耐火电缆 | 米 |  |  |  |  | NH-YJV-0.6/1KV-3x150+1x70
81 | 低压耐火电缆 | 米 |  |  |  |  | NH-YJV-0.6/1KV-3x120+1x70
82 | 低压耐火电缆 | 米 |  |  |  |  | NH-YJV-0.6/1KV-3x95+1x50
83 | 低压耐火电缆 | 米 | 1300 | 0 |  |  | NH-YJV-0.6/1KV-3x70+1x35 | [14 empty] | 0
84 | 低压耐火电缆 | 米 | 4700 | 0 |  |  | NH-YJV-0.6/1KV-3x50+1x25 | [14 empty] | 0
85 | 低压耐火电缆 | 米 | 1000 | 0 |  |  | NH-YJV-0.6/1KV-3x35+1x16 | [14 empty] | 0
86 | 低压耐火电缆 | 米 |  |  |  |  | NH-YJV-0.6/1KV-3x25+1x16
87 | 低压耐火电缆 | 米 |  |  |  |  | NH-YJV-0.6/1KV-5x35
88 | 低压耐火电缆 | 米 |  |  |  |  | NH-YJV-0.6/1KV-5x25
89 | 低压耐火电缆 | 米 | 1500 | 0 |  |  | NH-YJV-0.6/1KV-5x16 | [14 empty] | 0
90 | 低压耐火电缆 | 米 | 200 | 0 |  |  | NH-YJV-0.6/1KV-5x10 | [14 empty] | 0
91 | 低压耐火电缆 | 米 |  |  |  |  | NH-YJV-0.6/1KV-5x6
92 | 低压耐火电缆 | 米 |  |  |  |  | NH-YJV-0.6/1KV-5x4
93 | 低压耐火电缆 | 米 |  |  |  |  | NH-YJV-0.6/1KV-4x6
94 | 低压耐火电缆 | 米 |  |  |  |  | NH-YJV-0.6/1KV-3x16
95 | 低压耐火电缆 | 米 |  |  |  |  | NH-YJV-0.6/1KV-3x10
96 | 低压耐火电缆 | 米 |  |  |  |  | NH-YJV-0.6/1KV-3x2.5
97 | 低压耐火铠装电缆 | 米 |  |  |  |  | NH-YJV22-0.6/1KV-5x25
98 | 低压耐火铠装电缆 | 米 |  |  |  |  | NH-YJV22-0.6/1KV-5x16
99 | 低压耐火铠装电缆 | 米 |  |  |  |  | NH-YJV22-0.6/1KV-4x25+1X16
100 | 低压耐火铠装电缆 | 米 |  |  |  |  | NH-YJV22-0.6/1KV-5x16
101 | 低压耐火铠装电缆 | 米 |  |  |  |  | NH-YJV22-0.6/1KV-5x10
102 | 其他安装所需辅材 | 项 | 1 | [18 empty] | 0
三 | 控制电缆
1 | 阻燃耐火控制电缆 | 米 |  |  |  |  | ZN-KVV-14x2.5
2 | 阻燃耐火控制电缆 | 米 |  |  |  |  | ZN-KVVP-14x2.5
3 | 控制电缆 | 米 |  |  |  |  | KVVP-7x2.5
4 | 阻燃耐火控制电缆(铠装) | 米 |  |  |  |  | ZN-KVV22-4x2.5
5 | 阻燃耐火控制电缆 | 米 | 7000 | 0 |  |  | ZN-KVVP-14x2.5 | [14 empty] | 0
6 | 其他安装所需辅材 | 项 | 1 | [18 empty] | 0
四 | 照明导线
1 | 交联聚乙烯导线(阻燃) | 米 |  |  |  |  | WDZ-BYJ2.5mm2
2 | 交联聚乙烯导线(阻燃) | 米 |  |  |  |  | WDZ-BYJ4mm2
3 | 交联聚乙烯导线(阻燃) | 米 |  |  |  |  | WDZ-BYJ6mm2
4 | 交联聚乙烯导线(阻燃) | 米 |  |  |  |  | WDZ-BYJ10mm2
5 | 交联聚乙烯导线(阻燃) | 米 |  |  |  |  | WDZ-BYJ16mm2
6 | 交联聚乙烯导线(阻燃) | 米 |  |  |  |  | WDZ-BYJ25mm2
7 | 交联聚乙烯导线(阻燃) | 米 | 412 | 0 |  |  | WDZB-BYJ2.5mm2 | [14 empty] | 0
8 | 交联聚乙烯导线(阻燃) | 米 |  |  |  |  | WDZB-BYJ4mm2
9 | 交联聚乙烯导线(阻燃) | 米 |  |  |  |  | WDZB-BYJ6mm2
10 | 交联聚乙烯导线(阻燃) | 米 |  |  |  |  | WDZB-BYJ10mm2
11 | 交联聚乙烯导线(阻燃) | 米 |  |  |  |  | WDZB-BYJ16mm2
12 | 交联聚乙烯导线(阻燃) | 米 | 13409 | 0 |  |  | WDZB-BYJ25mm2 | [14 empty] | 0
| 交联聚乙烯导线(阻燃) | 米 | 3400 | 0 |  |  | WDZB-BYJ35mm2 | [14 empty] | 0
13 | 交联聚乙烯导线(耐火) | 米 |  |  |  |  | WDZBN-BYJ2.5mm2
14 | 交联聚乙烯导线(耐火) | 米 |  |  |  |  | WDZBN-BYJ4mm2
15 | 交联聚乙烯导线(耐火) | 米 |  |  |  |  | WDZBN-BYJ6mm2
16 | 交联聚乙烯导线(耐火) | 米 |  |  |  |  | WDZBN-BYJ10mm2
17 | 交联聚乙烯导线(耐火) | 米 |  |  |  |  | WDZBN-BYJ16mm2
18 | 交联聚乙烯导线(耐火) | 米 |  |  |  |  | WDZBN-BYJ25mm2
19 | 其他安装所需辅材 | 项 | 1 | 0 | [17 empty] | 0
五 | 电缆护管
1 | G50镀锌钢管 | 米 | 4700 | 0 | [17 empty] | 0
2 | G100镀锌钢管 | 米 | 800 | 0 | [17 empty] | 0
3 | G150镀锌钢管 | 米 | 1750 | 0 | [17 empty] | 0
4 | G200镀锌钢管 | 米
5 | G50玻璃钢电缆保护管 | 米
6 | C25素混凝土 | 立方米 | 15 | 0 | [17 empty] | 0
7 | 其他安装所需辅材 | 项 | 1 | 0 | [17 empty] | 0
六 | 管箱、支架
1 | 玻璃钢管箱 | 米 | 3600 | 0 |  |  | 200*150 | [14 empty] | 0 | 详图
2 | 热浸镀锌角钢管箱支架（过桥） | 付 | 3600 | 0 | [17 empty] | 0 | 材质为Q235
3 | 热浸镀锌角钢电缆支架（变电所电缆沟） | 付 | 300 | 0 |  |  | 热镀锌角钢50×5，四层托臂，每层托臂长250mm，含安装螺栓等附件 | [14 empty] | 0 | 材质为Q235
4 | 热浸镀锌角钢电缆支架（隧道强电沟） | 付 | 20628 | 0 |  |  | 热镀锌角钢50×5，三层托臂，每层托臂长250mm，含安装螺栓等附件 | [14 empty] | 0 | 材质为Q235
5 | 其他安装所需辅材 | 项 | 1 | [18 empty] | 0
七 | 人（手）井 | 口
1 | 12#人孔井 | 口 | 43 | 0 | [17 empty] | 0 | 详图
2 | 24#人孔井 | 口 | [20 empty] | 详图
3 | 过渡手孔井 | 口 | 78 | 0 | [17 empty] | 0 | 详图
八 | 标志桩 | 个 | 300 | 0 | [17 empty] | 0
208 | 接地工程(隧道\所站分开)
1 | 隧道口接地（含接地镀锌角钢50*5*5、连接偏钢50*5） | 处 | 4 | 0 | [17 empty] | 0 | 每座隧道接地视为一处
2 | 镀锌扁钢（50×5） | 米 | 40096 | 0 | [17 empty] | 0
3 | 镀锌扁钢（60×6） | 米
4 | 镀锌角钢（50×5） | 米 | 800 | 0 | [17 empty] | 0
5 | 镀锌扁钢（40×4） | 米 | 800 | 0 | [17 empty] | 0
6 | 角钢人工接地极（L50×5×5） | 米 | 160 | 0 | [17 empty] | 0
7 | 其他安装所需辅材 | 项 | 1 | [18 empty] | 0
209 | 隧道变电所、配电洞防火门
1 | 配电横洞防火门(1.2mm亚光不锈钢) | 面 | 10 | 10 | [8 empty] | 2 | 2 |  | 2 | 2 | 2 |  |  |  | 0 | 含挡鼠板
2 | 隧道配电洞防火门(1.2mm亚光不锈钢) | 面 | 68 | 68 | [8 empty] | 17 | 7 | 4 | 16 | 17 | 7 |  |  |  | 0 | 含挡鼠板
3 | 隧道埋地变洞门(1.2mm亚光不锈钢) | 面
4 | 其他安装所需辅材 | 项 | 1 | [18 empty] | 0
210 | 变电所环境装饰
1 | 洞口配电房 | 项
2 | 变电所防火树脂地坪漆 | 平方米 | 600 | 0 | [17 empty] | 0 | 站（所）、隧道变电所的高、低压室，变压器室，发电室地坪
3 | 横洞变电所墙面水泥漆 | 平方米 | 500 | 0 | [17 empty] | 0 | 墙面找平刷2.5米高白色水泥漆
4 | 电气系统图、工作制度版制作 | 面 | 23 | 0 | [17 empty] | 0 | 板面1.4米x2米
5 | 变电所标志牌 | 面
5.1 | 变电所外墙警示牌 | 面 | 30 | 0 | [17 empty] | 0 | 变电所门挂“配电场所，高压危险”警示牌，铝板制作（200*400）
5.2 | 变电所内标志牌 | 面 | 30 | 0 | [17 empty] | 0 | 详图
6 | 绝缘垫（宽1米） | 米 | 350 | 0 | [17 empty] | 0
7 | 灭火器葙(MF6型干粉2具) | 套 | 18 | 0 | [17 empty] | 0 | 站（所）、隧道变电所各配2套
8 | 变电所空调、除湿机
8.1 | 壁挂式空调（1.5P） | 台
8.2 | 柜式空调（3P） | 台 | 18 | 0 | [17 empty] | 0
8.3 | 柜式空调（5P） | 台
8.4 | 除湿机（8L/h） | 台
9 | 电缆沟钢盖板 | 平方米
9.1 | 4mm厚花纹钢板 | 平方米 | 150 | 0 | [17 empty] | 0 | 含卷边或加强支撑、除锈、剧漆
9.2 | 6mm厚花纹钢板 | 平方米 | 100 | 0 | [17 empty] | 0 | 含卷边或加强支撑、除锈、剧漆
10 | 变电所防护网 | 平方米 | 300 | 0 | [17 empty] | 0
11 | 10号槽钢基础 | 米
12 | 12号槽钢基础 | 米 | 850 | 0 | [17 empty] | 0
13 | 变电所安全用具 | 套 | 9 | 0 | [17 empty] | 0 | 10kv验电笔、高压操作手套、绝缘靴、接地线、工具柜等
14 | 其他安装所需辅材 | 项 | 1 | [18 empty] | 0 | 满足供电部门变电所验收要求
211 | 备品备件、专用工具
一 | 备件
1 | 发电机组控制器 | 个 | [20 empty] | 柴油发电机组配套
2 | 微机保护装置 | 台 | [20 empty] | 中压柜配套
3 | 干式变压器温控器 | 台 | [20 empty] | 干式变压器配套
4 | 风机软启器 | 台 | [20 empty] | 风机启动柜配套
5 | 低压双电源切换装置 | 台 | [20 empty] | 配套，电流按低压柜中规格最大的电流配置
6 | 低压框架断路器 | 台 | [20 empty] | 配套，电流按低压柜中规格最大的电流配置
7 | 低压柜综合电力监控表 | 台 | [20 empty] | 低压柜进线柜配套
二 | 工具
1 | 便携式发电机（5kw） | 台
200章 总计 (列入表5.5汇总表) | [21 empty] | 0
Note on B234: 此电缆预计是防火卷帘门电缆，供配电及消防图纸均无显示，且图纸上车行无桩号，无法分解，待定。

## 300
第300章 通风、照明工系统 工程量清单
第300章 通风、照明系统 | [19 empty] | 货币:人民币(元)
1 | 2 | 3 | 4 |  | 5 | 6 | 7 | [9 empty] | 8 | 9 | 10 | 11 | 12
项目号 | 设备材料名称 | 单位 | 数量 | 分解数量 | 品牌 | 制造商 | 规格型号 | 燕子岩隧道 | 丁岭隧道 | 龙翔1号隧道 | 龙翔2号隧道 | 摩陀寨服务区左区 | 摩陀寨服务区右区 | 庐丰匝道收费广场 | 上杭南匝道收费广场 | 上杭西匝道收费广场 | 原产地 | 到场价 | 安装 施工费 | 总 价 4*（9+10） | 备注
301 | 隧道通风
一 | 射流风机
1 | 隧道射流风机（30KW） | 台 | [18 empty] | （含拉拔试验）
2 | 隧道射流风机（37KW） | 台 | 26 | 26 |  |  |  | 10 |  | 6 | 10 | [8 empty] | 0 | （含拉拔试验）
3 | 其他安装所需辅材 | 项 | 1 | [16 empty] | 0
二 | 轴流风机
1 | 轴流排风机（含风机主体、减振装置、扩散段、软连接、出风口端消音器、进风口端风门、钢网门等） | 套
2 | 轴流送风机（含风机主体、减振装置、扩散段、软连接、出风口端消音器、进风口端风门、钢网门等） | 套
3 | 组合风阀 | 套 | [18 empty] | 详图
4 | 室外钢构联络风道 | 米
5 | 风机检修行车 | 套 | [18 empty] | 详图
6 | 轴流风机软启动柜 | 台
7 | 风机控制柜 | 个
8 | 轴流风机控制系统(含控制机、控制软件、操作系统软件等） | 套
9 | 轴流风机监控软件 | 套 | [18 empty] | 与全省统一监控软件相配套
10 | 轴流风机软件联网调试 | 项 | [18 empty] | 接入全省统一的监控软件联网
11 | 其他安装所需辅材 | 项
302 | 隧道照明 | [19 empty] | 含灯具尾线、普利卡管、吊架、吊杆及安装螺栓等
一 | 隧道高压钠灯灯具
1 | 隧道高压钠灯灯具（70W） | 套 |  |  |  |  | 70W
2 | 隧道高压钠灯灯具（100W） | 套 |  |  |  |  | 100W
3 | 隧道高压钠灯灯具（150W) | 套 | 816 | 896 |  |  | 150W | 184 | 328 | 184 | 200 | [8 empty] | 0
4 | 隧道高压钠灯灯具(250W) | 套 | 626 | 626 |  |  | 250W | 200 |  | 200 | 226 | [8 empty] | 0
5 | 隧道高压钠灯灯具(400W) | 套 |  |  |  |  | 400W
6 | 隧道无极灯（80W） | 套
7 | 隧道LED灯（60W） | 套 | 1456 | 1456 |  |  | 整灯光效≥110m/w | 519 | 79 | 318 | 540 | [8 empty] | 0
8 | 隧道LED灯（50W） | 套 | 102 | 128 |  |  | 整灯光效≥110m/w | 52 |  | 28 | 48 | [8 empty] | 0
9 | 收费棚车道LED照明灯（100W) | 套 | 112 | 112 |  |  | 整灯光效≥110m/w | [6 empty] | 32 | 40 | 40 |  |  |  | 0 | 详图
10 | 收费棚车道LED照明灯（120W) | 套 |  |  |  |  | 整灯光效≥110m/w | [13 empty] | 详图
11 | 其他安装所需辅材 | 项 | 1 | [16 empty] | 0
二 | 电缆桥架
1 | 防火电缆线槽（含支架、吊架、螺栓、卡箍等） | 米 |  |  |  |  | XQJ-C-01A-3 150*75
2 | 防火电缆线槽（含支架、吊架、螺栓、卡箍等） | 米 |  |  |  |  | XQJ-C-01A-2 100*75
3 | 防火电缆线槽（含支架、吊架、螺栓、卡箍等） | 米 |  |  |  |  | XQJ-C-01A-4 200*100
4 | 防火金属线槽（含支架、吊架、螺栓、卡箍等） | 米 |  |  |  |  | XQJ-C-01A-2 100*100
5 | 防火电缆线槽（含支架、吊架、螺栓、卡箍等） | 米 |  |  |  |  | 100x70
6 | 钢制电缆桥架（含盖板、托臂、立柱等安装附件） | 米 | 1200 | 0 |  |  | 200*100 | [12 empty] | 0 | 详见图纸大样图
7 | 钢制电缆桥架（含盖板、托臂、立柱等安装附件） | 米 | 10277 | 0 |  |  | 100*100 | [12 empty] | 0 | 详见图纸大样图
8 | 其他安装所需辅材 | 项 | 1 | [16 empty] | 0
三 | 其它
1 | 隧道电缆沟盖板素混凝土包封 | 立方米 | 577.584 | 0 |  |  | 见施工图 | [12 empty] | 0 | 含伸缩缝施工和抹面
2 | 隧道中压预埋管混凝土包封 | 立方米 | [18 empty] | 含伸缩缝施工和抹面
3 | 配电洞室吸顶灯 | 盏 | 68 | 0 | [15 empty] | 0 | 24W螺口型LED灯，含安装附件、灯具分支电缆、光源、开关盒和开关等
4 | 横洞变电所照明设施
4.1 | 横洞变电所配电箱 | 个 | 5 | 0 | [15 empty] | 0
4.2 | 横洞变电所照明灯 | 盏 | 40 | 0 | [15 empty] | 0 | 详图
4.3 | 横洞变电所便携式应急灯 | 盏 | 40 | 0 | [15 empty] | 0 | 详图
4.4 | 安全型带开关三极单相暗插座 | 个 | 40 | 0 | [15 empty] | 0 | 详图
4.5 | 安全型二极加三极单相暗装插座 | 个 | 20 | 0 | [15 empty] | 0 | 详图
4.6 | 单联单控开关 | 个 | 68 | 0 | [15 empty] | 0 | 详图
4.7 | 总等电位端子箱 | 个 |  | 0 | [16 empty] | 详图
5 | 阻燃型可挠性金属套管（含接头）
5.1 | （YK)LV-5/63# | 米
| （YK)LV-5/17# | 米 | 5982 | 0 | [15 empty] | 0
6 | 其他安装所需辅材 | 项 | 1 | [16 empty] | 0
303 | 照明路灯及中高杆灯
1 | 中杆灯
1.1 | 15米中杆灯（含灯杆、光源、时控器、基础、杆内电缆、接地等） | 套 | 9 | 9 |  |  | 2*180W的8基； 2*250E的1基 | [6 empty] | 8 |  | 1 |  |  |  | 0 | 详图
1.2 | 18米中杆灯（含灯杆、光源、时控器、基础、杆内电缆、接地等） | 套 | 61 | 15 |  |  | 2*250W | [7 empty] | 8 | 7 |  |  |  | 0 | 详图
新增 | 15米中杆灯（含灯杆、光源、时控器、基础、杆内电缆、接地等） | 套 |  | 21 |  |  | 6*400W |  |  |  |  | 11 | 10
2 | 隧道洞口路灯
2.1 | 隧道洞口单臂路灯（含灯杆、光源、基础、接地等） | 套 | 80 | 80 |  |  |  | 20 | 20 | 20 | 20 | [8 empty] | 0 | 250W
2.2 | 隧道洞口双臂路灯（含灯杆、光源、基础、接地等） | 套 | [18 empty] | 2*250W
2.3 | 桥上型洞口单臂路灯（含灯杆、光源、接地等） | 套 | [18 empty] | 250W
3 | 高杆灯
3.1 | 20米高杆灯（含灯杆、光源、时控器、升降装置、基础、杆内电缆、接地等） | 套 | [18 empty] | 详图
3.2 | 25米高杆灯（含灯杆、光源、时控器、升降装置、基础、杆内电缆、接地等） | 套 | [18 empty] | 详图
3.3 | 30米高杆灯（含灯杆、光源、时控器、升降装置、基础、杆内电缆、接地等） | 套 | [18 empty] | 详图
4 | 其他安装所需辅材 | 项 | 1 | [16 empty] | 0
304 | 电力监控部分
1 | 电力监控软件 | 套 | [18 empty] | 符合统一监控软件接入要求
2 | 电力监控工作站 | 台
3 | 电力数据采集柜 | 台 |  |  |  |  | HWT-PDA-G10 | [13 empty] | 含本地采集软件；满足全接入省监控软件需求；含现场安装所需线缆和辅材；实施工作包含接线和调试；
4 | 电缆接头温度检测仪表 | 套 | [18 empty] | 每缆3个测温点为1套
5 | 光缆 | 米 |  |  |  |  | 单模4芯 | [13 empty] | 由收费站、服务区配电房和隧道口开闭所敷设至就近综合网接入点
304 | 备品备件
1 | 高压钠灯光源 | 只
2 | 高压钠灯电器 | 套 | [18 empty] | 含镇流器、电容、触发器、保险等
3 | 无极灯光源 | 只
4 | 无极灯电器 | 套
5 | LED灯 | 套
6 | 射流风机软启动器 | 只
300章 总计 (列入表5.5汇总表) | [19 empty] | 0

## 400
第400章 消防系统 工程量清单
第400章 消防系统 | [14 empty] | 货币:人民币(元)
1 | 2 | 3 | 4 |  | 5 | 6 | 7 |  |  |  |  | 8 | 9 | 10 | 11 | 12
项目号 | 设备材料名称 | 单位 | 数量 | 分解数量 | 品牌 | 制造商 | 规格型号 | 燕子岩隧道 | 丁岭隧道 | 龙翔1#隧道 | 龙翔2#隧道 | 原产地 | 到场价 | 安装 施工费 | 总 价 4*（9+10） | 备注
403 | 消防给水
一 | 水池、水井
1 | 深水井 | 座 | 3 | 3 |  |  |  | 1 |  | 1 | 1 |  |  |  | 0 | 出水量达到图纸要求
2 | 150吨水池（含水池管件） | 座 | [13 empty] | 详图
3 | 300吨水池（含水池管件） | 座 | [13 empty] | 详图
4 | 500吨水池（含水池管件） | 座 | [13 empty] | 详图
5 | 其他安装所需辅材 | 项 | 1 | [11 empty] | 0
二 | 泵、过滤器、结合器
1 | 深井水泵（规格） | 台 | 3 | 3 |  |  |  | 1 |  | 1 | 1 |  |  |  | 0 | 成套，规格详图
2 | 低位水池潜水泵 | 台 | [13 empty] | 成套，规格详图
3 | 远传水位显示仪(防雷型） | 个 | 3 | 3 |  |  |  | 1 |  | 1 | 1 |  |  |  | 0 | 成套，规格详图
4 | 水位控制箱 | 个 | 3 | 3 |  |  |  | 1 |  | 1 | 1 |  |  |  | 0 | 成套，规格详图
5 | 水泵电缆 | 米 | 1200 | 0 | [10 empty] | 0 | 详图
6 | 控制电缆 | 米 | 1200 | 0 | [10 empty] | 0 | 详图
7 | 电缆管（镀锌钢管SC50） | 米 | 1200 | 0 | [10 empty] | 0
8 | 电缆管（镀锌钢管SC20） | 米 | 1200 | 0 | [10 empty] | 0
9 | 水泵结合器（地上式 ） | 套 | 12 | 12 |  |  | SQS100 详见图 | 4 |  | 4 | 4 |  |  |  | 0 | 详图
10 | Y型过滤器 | 个 |  |  |  |  | DN100 | [8 empty] | 详图
11 | Y型过滤器 | 个 |  |  |  |  | DN125 | [8 empty] | 详图
12 | Y型过滤器 | 个 | 6 | 6 |  |  | DN150 | 2 |  | 2 | 2 |  |  |  | 0 | 详图
13 | Y型过滤器 | 个 |  |  |  |  | DN200 | [8 empty] | 详图
14 | 其他所需的安装附材 | 项 | 1 | 0 | [10 empty] | 0
三 | 消防管道
1 | 热浸锌镀锌钢管（含连接配件） | 米 |  |  |  |  | DN50 | [8 empty] | 管道敷设报价需包含管道连接的配件
2 | 热浸锌镀锌钢管（含连接配件） | 米 | 900 | 0 |  |  | DN70 | [7 empty] | 0
3 | 热浸锌镀锌钢管（含连接配件） | 米 | 493 | 0 |  |  | DN80 | [7 empty] | 0
4 | 热浸锌镀锌钢管（含连接配件） | 米 | 300 | 0 |  |  | DN100 | [7 empty] | 0
5 | 热浸锌镀锌钢管（含连接配件） | 米 |  |  |  |  | DN125
6 | 热浸锌镀锌钢管（含连接配件） | 米 | 12961 | 0 |  |  | DN150 | [7 empty] | 0
7 | 热浸锌镀锌钢管（含连接配件） | 米 |  |  |  |  | DN200
8 | 螺旋缝焊接钢管 | 根 |  |  |  |  | B219*6*10000 | [8 empty] | 为管道过路外套保护管
9 | 螺旋缝焊接钢管 | 根 |  |  |  |  | B325*6*12500
10 | 螺旋缝焊接钢管 | 根 |  |  |  |  | B425*6*12500
11 | 其他所需的安装附材 | 项 | 1 | 0 | [10 empty] | 0
四 | 阀门
1 | 洞内检修球阀 | [14 empty] | 阀门报价应含连接法兰、配件
1.1 | 洞内检修球阀（DN100） | 个
1.2 | 洞内检修球阀（DN125） | 个
1.3 | 洞内检修球阀（DN150） | 个
1.4 | 洞内检修球阀（DN200） | 个
2 | 闸阀（含配件）
| 闸阀DN70（含配件）(全喷塑软封) |  |  | 0
2.1 | 闸阀DN100（含配件）(全喷塑软封) | 个 | 12 | 0 | [10 empty] | 0
2.2 | 闸阀DN125（含配件）(全喷塑软封) | 个 | [13 empty] | 阀门报价应含连接法兰、配件
2.3 | 闸阀DN150（含配件）(全喷塑软封) | 个 | 15 | 0 | [10 empty] | 0
3 | 蝶阀(含配件)
3.1 | 蝶阀(含配件)DN50 | 个
3.2 | 蝶阀(含配件)DN100 | 个
3.3 | 蝶阀(含配件)DN125 | 个
3.4 | 蝶阀(含配件)DN150 | 个 | 36 | 0 | [10 empty] | 0
3.5 | 蝶阀(含配件)DN200 | 个
4 | 截止阀（含配件）
4.1 | 截止阀（含配件）DN50 | 个
5 | 止回阀
5.1 | 止回阀DN65 | 个 |  | 3 |  |  |  | 1 |  | 1 | 1
5.2 | 微阻缓闭止回阀 | 个
6 | DN50自动排气阀（含截止阀） | 个 | 6 | 6 |  |  |  | 2 |  | 2 | 2 |  |  |  | 0
7 | 洞外减压稳压阀 | 个 | 6 | 6 |  |  |  | 2 |  | 2 | 2 |  |  |  | 0
8 | 减压阀组(含洞门) | 套 |  |  |  |  | 配套
9 | 球阀 | 个 |  |  |  |  | DN65(绿化管用) | [8 empty] | 阀门报价应含连接法兰、配件
10 | 管道伸缩器 | 个 | 36 | 36 |  |  | DN150 | 14 |  | 8 | 14 |  |  |  | 0
11 | 泄水阀 | 个 | 6 | 6 |  |  |  | 2 |  | 2 | 2 |  |  |  | 0 | 含泄水阀门井
12 | 沟槽式绕性卡箍接头 | 个 | 418 | 0 |  |  | DN100 | [7 empty] | 0
13 | 沟槽式绕性卡箍接头 | 个 | 963 | 0 |  |  | DN150 | [7 empty] | 0
14 | 卡箍式机械三通（） | 个 | 197 | 197 |  |  | 150×100 | 74 |  | 46 | 77 |  |  |  | 0
15 | 其他所需的安装附材 | 项 | 1 | 0 | [10 empty] | 0
五 | 其他
1 | 阀门井
1.1 | 砖砌阀门井 | 座 | 45 | 0 | [10 empty] | 0 | 详国标07MS101-2/24
1.2 | 砖砌阀门井 | 座 |  |  |  |  | DxH=1.2x1.2 | [8 empty] | 详国标S143-17-13
1.3 | 砖砌圆形给水阀门井 | 座 |  |  |  |  | D=1.2m H=1.75m | [8 empty] | 详国标S143-17-14
2 | 管道支架
2.1 | 洞内支架 | 付 | 4309 | 0 | [10 empty] | 0 | 含洞内立管管槽内固定支架
2.2 | 洞内支架抱箍 | 个 | [12 empty] | 0
2.3 | 洞外支架 | 付 |  |  |  |  | 配套
2.4 | 砖砌管支墩 | 座 | 240 | 0 |  |  | 详见图 | [7 empty] | 0 | 按实计
3 | 检修便道 | 米 | 900 | 0 |  |  | 1.5米宽 | [7 empty] | 0 | 按实计
4 | 防火门
4.1 | 防火卷帘门（车行横洞） | 扇 | 5 | 5 |  |  | 4500*6016 详见图 | 2 |  | 1 | 2 |  |  |  | 0
4.2 | 防火门（人行横洞） | 扇 | 22 | 24 |  |  | 2000*2500 详见图 | 10 |  | 6 | 8 |  |  |  | 0 | 含园顶封堵部分（与防火门同材质）
4.3 | 通风照明洞室防火门 | 扇
5 | 室外给水栓 | 个 |  |  |  |  | DN32
6 | 电缆沟防火封堵 | 处 | [13 empty] | 强弱电缆沟内每100米1处
7 | 镀锌钢板 | 个 | 197 | 197 |  |  |  | 74 |  | 46 | 77 |  |  |  | 0
8 | 压力表 | 个 | 3 | 3 |  |  |  | 1 |  | 1 | 1 |  |  |  | 0
9 | 其他所需的安装附材 | 项 | 1 | 0 | [10 empty] | 0
404 | 消防器具
1 | 灭火器葙(MF6型干粉三具) | 套 | 8 | 8 |  |  |  |  | 8 | [5 empty] | 0
2 | 3*6kg磷酸铵盐干粉灭火器 | 套 | [13 empty] | 每套两具
3 | 消火栓箱（含消火栓、水成膜泡沫灭火装置、上水管槽的镀锌钢板、标识等） | 套 | 197 | 197 |  |  | 1000*700*320,SNSS65,详见图 | 74 |  | 46 | 77 |  |  |  | 0
4 | 室外消火栓（地上式） | 套 | 12 | 12 |  |  | SS100/65 详见图 | 4 |  | 4 | 4 |  |  |  | 0
5 | 室内消火栓口 | 个 |  |  |  |  | DN65
6 | 减压孔板 | 片 |  |  |  |  | 孔洞尺寸见图
7 | 其他所需安装附材 | 项 | 1 | 0 | [10 empty] | 0
400章 总计 (列入表5.5汇总表) | [14 empty] | 0